## TUG+TUE-INDUSTRIAL
PROJETO ELÉTRICO INDUSTRIAL
1-CIRCUITOS DE TOMADAS DE USO GERAL TUGs e TUEs
ÍTEM | LOCAL |  | LARGURA (m) | COMPRI-MENTO (m) | PERIMETRO (m) | ÁREA (m²) | QUANTIDADE DE TUGs EM FUNÇÃO PERÍMETRO | ARREDONDADO | QUANTIDADE DE TUGs EM FUNÇÃO DA ÁREA | EM FUNÇÃO DA ÁREA ARREDON-DADO | QUANTIDADE DE TUGs | POTÊNCIA TUGs EM VA | QUANTIDADE DE TUEs1 | POTÊNCIA TUEs WATT E VA-cosf=1 | QUANTIDADE DE TUEs2 | POTÊNCIA TUEs WATT E VA cosf=0,8
01 |  |  |  |  | 0 | 0 | 0 | 0 | 0 | 0 | 0 | 0
02 |  |  |  |  | 0 | 0 | 0 | 0 | 0 | 0 | 0 | 0
03 |  |  |  |  | 0 | 0 | 0 | 0 | 0 | 0 | 0 | 0
04 |  |  |  |  | 0 | 0 | 0 | 0 | 0 | 0 | 0 | 0
05 |  |  |  |  | 0 | 0 | 0 | 0 | 0 | 0 | 0 | 0
06 |  |  |  |  | 0 | 0 | 0 | 0 | 0 | 0 | 0 | 0
07 |  |  |  |  | 0 | 0 | 0 | 0 | 0 | 0 | 0 | 0 |  |  |  |  | 2
08 |  |  |  |  | 0 | 0 | 0 | 0 | 0 | 0 | 0 | 0
09 |  |  |  |  | 0 | 0 | 0 | 0 | 0 | 0 | 0 | 0
10 |  |  |  |  | 0 | 0 | 0 | 0 | 0 | 0 | 0 | 0
11 |  |  |  |  | 0 | 0 | 0 | 0 | 0 | 0 | 0 | 0
| LOCAL | [9 empty] | 0 | 0 | 0 | 0 | 0 | 0
1-CIRCUITOS DE TOMADAS DE USO GERAL TUGs e TUEs
TOMANDAS | QUANTIDADE | POTÊNCIA TUGs APARENTE VA | QUANTIDADE DE CIRCUITOS TUGs | QUANTIDADE DE TUG/CIRCUITO | QUANTIDADE DE TUGs POR CIRCUITO CORRIGIDO | POTÊNCA POR CIRCUITO | TENSÃO VOLTs | Ip ( A) | FCT | FCA | Iz - (A) | Seção do condutor mm² | TIPO | Nº DE POLOS | CORRENTE NOMINAL (A)
NºTUGs Volt*Ampère | 0 | 0
NºTUEs-WATT1 | 0 | 0
NºTUEs-WATT2 | 0 | 0
POTÊNCIA DE DEMANDA-CIRCUITO DE DISTRIBUIÇÃO- ALIMENTADOR -QDFL | [5 empty] | http://drb-m.org/tabelapirelli.htm | [7 empty] | PROTEÇÃO DO QDLF
POTÊNCIA TUGs ATIVA EM W cosf=0,8 | POTÊNCIA TUEs1 EM (WATT) | POTÊNCIA TUEs2 EM (WATT) | POTÊNCIA TOTAL(WATT) | 100% ATÉ 20kW | EXCEDENTE | 70% DO EXCEDENTE | DEMANDA WATT | DEMANDA (VA) = DEMANDA WATT/0,8 | TENSÃO 3 f VL FF | CORRENTE DE PROJETO (A) 3f IL FF | SEÇÃO DO CONDUTOR mm² TABELA | Tipo | Nº Polos | CORRENTE NOMINAL (A) DISJUNTOR | TIPO DE ATERRAMENTO
0 | 0 | 0 | 0 |  | 0 | 0 | 0 | 0 |  |  | 2.5 | DTM | 2 | 70 | TN
Sobrecorrente |  | http://www.drb-m.org/sobrecorrente.pdf
| DISJUNTOR | FASE | DISJUNTOR | DISJUNTOR | FASE | DISJUNTOR | DISJUNTOR | FASE | CIRCUITO
| ESQUERDO | R | DIREITO | DIREITO | S | DIREITO | ESQUERDO | T | DIREITO
Ipcorrigida | [9 empty] | Ipcorrigida
DTM | [9 empty] | DTM
Ipcorrigida | [9 empty] | Ipcorrigida
DTM | [9 empty] | DTM
Ipcorrigida | [9 empty] | Ipcorrigida
DTM | [9 empty] | DTM
Ipcorrigida | [9 empty] | Ipcorrigida
DTM | [9 empty] | DTM
Ipcorrigida | [9 empty] | Ipcorrigida
DTM | [9 empty] | DTM
Ipcorrigida | [9 empty] | Ipcorrigida
DTM | [9 empty] | DTM
Ipcorrigida | [9 empty] | Ipcorrigida
DTM | [9 empty] | DTM
Ipcorrigida | [9 empty] | Ipcorrigida
DTM | [9 empty] | DTM
Ipcorrigida | [9 empty] | Ipcorrigida
DTM | [9 empty] | DTM
Ipcorrigida | [9 empty] | Ipcorrigida
DTM | [9 empty] | DTM
Ipcorrigida | [9 empty] | Ipcorrigida
DTM | [9 empty] | DTM
Ipcorrigida | [9 empty] | Ipcorrigida
DTM | [9 empty] | DTM
|  | IFR |  |  | IFS |  |  | IFT
|  | 0 |  |  | 0 |  |  | 0 |  | Corrente do circuito reserva
| CIRCUITOS RESERVAS |  |  | SIfaseS |  | Scircuitos
[5 empty] | R | S | T |  |  |  | CORRENTE DO QDFL (DISJUNTOR)
|  |  | Registro/circuito reserva |  |  |  |  | BALANCIAMENTO DAS FASES
[5 empty] | R | S | T
http://www.drb-m.org/av1/Dimensionamentodeeletrodutos2020.pdf
http://www.drb-m.org/barramentos.pdf
http://www.drb-m.org/diferencialresidual.pdf

## ILUMINAÇÃO
| 2-CIRCUITOS DE ILUMINAÇÃO |  |  |  | LUMINÁRIA:
LOCAL | K | C*L | C+L | hu | k1 | k2 | u1 | u2 | u Interpolado | A (m²) | E (LUX) | Fd | LÚMENS TOTAL | LÚMENS LUMINÁRIA | Nº LUMINÁRIAS | QUANTIDADE UTILIZADA | POTÊNCIA LUMINÁRIA (W) | POTÊNCIA TOTAL (W)
0 |  | 0 | 0 | [6 empty] | 0 | [5 empty] | 0 |  | 0
0 |  | 0 | 0 | [6 empty] | 0 | [5 empty] | 0 |  | 0
0 |  | 0 | 0 | [6 empty] | 0 | [5 empty] | 0 |  | 0
0 |  | 0 | 0 | [6 empty] | 0 | [5 empty] | 0 |  | 0
0 |  | 0 | 0 | [6 empty] | 0 | [5 empty] | 0 |  | 0
0 |  | 0 | 0 | [6 empty] | 0 | [5 empty] | 0 |  | 0
0 |  | 0 | 0 | [6 empty] | 0 | [5 empty] | 0 |  | 0
0 |  | 0 | 0 | [6 empty] | 0 | [5 empty] | 0 |  | 0
0 |  | 0 | 0 | [6 empty] | 0 | [5 empty] | 0 |  | 0
0 |  | 0 | 0 | [6 empty] | 0 | [5 empty] | 0 |  | 0
0 |  | 0 | 0 | [6 empty] | 0 | [5 empty] | 0 |  | 0
[10 empty] | 0 |  |  | 0 |  | 0 | 0 | 0 | 0
DEPENDÊNCIA | LUMINÁRIAS: | Nº DE CIRCUITOS | Nº DE LUMINÁRIAS POR CIRCUITO | Nº DE LUMINÁRIAS CORRIGIDO QUANTIDADE | POTÊNCIA LUMINÁRIA (W) | POTÊNCIA TOTAL (W) | FATOR DE POTÊNCIA COS f | POTÊNCIA TOTAL (VA) | TENSÃO (FN) | IP (A) | FCT | FCA | IZ (A) | Seção condutor mm² | TIPO | DISJUNTORES NºPOLOS | CORRENTE NOMINAL DO DISJUNTOR
DEPENDÊNCIA | Nº LUMINÁRIAS
0 | 0 |  |  |  | . | . | . | .
0 | 0 |  |  |  | . | . | . | .
0 | 0 |  |  |  | . | . | . | .
0 | 0 |  |  |  | . | . | . | .
0 | 0 |  |  |  | . | . | . | .
0 | 0 |  |  |  | . | . | . | .
0 | 0 |  |  |  | . | . | . | .
0 | 0 |  |  |  | . | . | . | .
0 | 0 |  |  |  | . | . | . | .
0 | 0 |  |  |  | . | . | . | .
0 | 0 |  |  |  | . | . | . | .
, | 0 |  |  |  | . | . | . | .
Tabela - Ocupação Máxima de eletrodutos de PVC por
[16 empty] | DIMENSIONAMENTO DE ELETRODUTOS |  |  |  |  | condutores de mesma bitola (fios ou cabos unipolares
|  | DISJUNTOR | FASE | DISJUNTOR | DISJUNTOR | FASE | DISJUNTOR | DISJUNTOR | FASE | CIRCUITO | [5 empty] | Eletrodutos(pol | Diâmetro(mm) | Àrea Total(mm²) | Àrea oc.(mm²) |  | 450/750 BWF antichama)
|  | ESQUERDO | R | DIREITO | DIREITO | S | DIREITO | ESQUERDO | T | DIREITO | [5 empty] | 1/2" | 17.4 | 237.7871 | 95.1149 |  | Seção |  | Número de Condutores no eletroduto
| Ipcorrigida | [9 empty] | Ipcorrigida |  | DV% |  |  | 3/4" | 19.05 | 285.023 | 114.0092 |  | Noiminal | 2 | 3 | 4 | 5 | 6 | 7 | 8 | 9 | 10
| DTM | [9 empty] | DTM |  | 0 |  |  | 1" | 25.4 | 506.7075 | 202.683 |  | (mm²) | Número de Condutores no eletroduto 3: Tamanho Nominal do Eletroduto
| Ipcorrigida | [9 empty] | Ipcorrigida |  |  |  |  | 1 1/4" | 31.75 | 791.7304 | 316.6922 |  | 1.5 | 16 | 16 | 16 | 16 | 16 | 16 | 20 | 20 | 20
| DTM | [9 empty] | DTM |  |  |  |  | 1 1/2" | 38.1 | 1140.0918 | 456.0367 |  | 2.5 | 16 | 16 | 16 | 20 | 20 | 20 | 20 | 25 | 25
| Ipcorrigida | [9 empty] | Ipcorrigida |  |  |  |  | 2" | 50.8 | 2026.8299 | 810.732 |  | 4 | 16 | 16 | 20 | 20 | 20 | 25 | 25 | 25 | 25
| DTM | [9 empty] | DTM |  |  |  |  | 3" | 76.2 | 4560.3673 | 1824.1469 |  | 6 | 16 | 20 | 20 | 25 | 25 | 25 | 25 | 32 | 32
| Ipcorrigida | [9 empty] | Ipcorrigida |  |  |  |  | 4" | 101.6 | 8107.3197 | 3242.9279 |  | 10 | 20 | 20 | 25 | 25 | 32 | 32 | 32 | 40 | 40
| DTM | [9 empty] | DTM |  |  |  |  | Cabo (mm²) | Quant. Cabos | Diam. Externo | Sc.(mm²) |  | 16 | 20 | 25 | 25 | 32 | 32 | 40 | 40 | 40 | 40
| Ipcorrigida | [9 empty] | Ipcorrigida |  |  |  |  | 1.5 | 4 | 3 | 28.2743 |  | 25 | 25 | 32 | 32 | 40 | 40 | 40 | 50 | 50 | 50
| DTM | [9 empty] | DTM |  |  |  |  | 2.5 | 4 | 3.6 | 40.715 |  | 35 | 25 | 32 | 40 | 40 | 50 | 50 | 50 | 50 | 60
| Ipcorrigida | [9 empty] | Ipcorrigida |  |  |  |  | 4 | 3 | 4 | 37.6991 |  | 50 | 32 | 40 | 40 | 50 | 50 | 60 | 60 | 60 | 75
| DTM | [9 empty] | DTM |  |  |  |  | 6 |  | 4.6 | 0 |  | 70 | 40 | 40 | 50 | 50 | 60 | 60 | 75 | 75 | 75
| Ipcorrigida | [9 empty] | Ipcorrigida |  |  |  |  | 10 |  | 6 | 0 |  | 95 | 40 | 50 | 60 | 60 | 75 | 75 | 75 | 85 | 85
| DTM | [9 empty] | DTM |  |  |  |  | 16 |  | 7 | 0 |  | 120 | 50 | 50 | 60 | 75 | 75 | 75 | 85 | 85 | -
| Ipcorrigida | [9 empty] | Ipcorrigida |  |  |  |  | 25 |  | 9 | 0 |  | 150 | 50 | 60 | 75 | 75 | 85 | 85 | - | - | -
| DTM | [9 empty] | DTM |  |  |  |  | 35 |  | 10 | 0 |  | 185 | 50 | 75 | 75 | 85 | 85 | - | - | - | -
| Ipcorrigida | [9 empty] | Ipcorrigida |  |  |  |  | 50 |  | 12.3 | 0
| DTM | [9 empty] | DTM |  |  |  |  | 70 |  | 13.6 | 0
| Ipcorrigida | [9 empty] | Ipcorrigida |  |  |  |  | 95 |  | 15.4 | 0
| DTM | [9 empty] | DTM |  |  |  |  | 120 |  | 17.2 | 0
| Ipcorrigida | [9 empty] | Ipcorrigida |  |  |  |  | 150 |  | 19.2 | 0
| DTM | [9 empty] | DTM |  |  |  |  | 185 |  | 21.9 | 0
| Ipcorrigida | [9 empty] | Ipcorrigida |  |  |  |  | 240 |  | 24.4 | 0
| DTM | [9 empty] | DTM |  |  |  |  | 300 |  | 27.8 | 0
[16 empty] | 400 |  | 32.2 | 0
|  |  | IFR |  |  | IFS |  |  | IFT | [6 empty] | 500 |  | 35.8 | 0
|  |  | 0 |  |  | 0 |  |  | 0 |  | Corrente do circuito reserva | [6 empty] | ÁREA TOTAL | 106.6885
|  | CIRCUITOS RESERVAS |  |  | SIfaseS |  | Scircuitos
[6 empty] | R | S | T
|  |  |  | Registro/circuito reserva |  |  |  |  | BALANCIAMENTO DAS FASES
[6 empty] | R | S | T
Dimensionamento de eletrodutos
Barramentos
[12 empty] | Fator de Utilização |  | Fator de área K | 0.6 | 0.8 | 1 | 1.25 | 1.5 | 2 | 2.5 | 2: 3; Número de Condutores no eletroduto 3: 4; Número de Condutores no eletroduto 4: 5
[12 empty] | Índice de reflexão teto / parede / piso | 70/50/10 |  | 0.27 | 0.36 | 0.42 | 0.48 | 0.52 | 0.58 | 0.61 | 2: 0.64; Número de Condutores no eletroduto 3: 0.66; Número de Condutores no eletroduto 4: 0.68
[13 empty] | 70/30/10 |  | 0.21 | 0.3 | 0.37 | 0.43 | 0.48 | 0.54 | 0.58 | 2: 0.61; Número de Condutores no eletroduto 3: 0.64; Número de Condutores no eletroduto 4: 0.66
*In(A)*Vu(VA/km)
𝐕=𝐝(𝐤𝐦)*In(A)*Vu(VA/km)
Observação: Use a tabela abaixo caso a luminária escolhida não seja encontrada na internet.
Tabela de fatores de utilização: os fatores de utilização da luminária devem ser de, no mínimo, os valores indicados na tabela abaixo para cada caso de fator de área do local e índice de reflexão das superfícies.

## TUG-TUE-ILUM-PEP
|  | Local | LARGURA | COMPRIM | PERIMETRO | ÁREA | MULTIP. | 1ª PARTE | 2ªPARTE | Potência | Potência | Tensão | Ip de projeto | TEMPER. | AGRUP | Iz - Corrigida | Seção N. | Tipo | Nº Polos | Corrente NOMINAL
NO | Tipo |  | m | m | m | m² | Partes | VA | VA | Unit. VA | Total VA | Volts | A | FCT | FCA | A | mm² |  |  | A
SALA
|  | QUARTO |  |  | 0 | 6 | 0 | 0 | 0 | 0 | [5 empty] | 1
1 | Ilumin. | BANHO |  |  | 0 | 6 | 0 | 0 | 0 | 0 | 0 |  |  | 0 | 0
| Social | HALL |  |  | 0 | 6 | 0 | 0 | 0 | 0
|  | QUARTO |  |  | 0 | 6 | 0 | 0 | 0 | 0
|  | COZINHA | [10 empty] | 1
| Ilumin. | COPA
2 | Serviço | SERVIÇO |  |  | 0 | 6 | 0 | 0 | 0 | 0 | 0 |  |  | 0 | 0
|  | A. EXT. |  |  | 0 | 6 | 0 | 0 | 0 | 0
[5 empty] | 0 | 6 | 0 | 0 | 0 | 0
TOMADAS DEB USO GERAL
|  | SALA | 0 | 0 | 0 | 0 | 0 | 0 |  | 0
|  | QUARTO | 0 | 0 | 0 | 0 | 0 | 0 |  | 0
3 | TUG’s | BANHO |  |  | 0 | 0 | 0 | 0 | TUGs | 500 | 500 |  |  | 0 | 0
|  | HALL | 0 | 0 | 0 | 0 | 0 | 0 |  | 0
|  | QUARTO | 0 | 0 | 0 | 0 | 0 | 0 |  | 0
1
4 | TUG’s | COZINHA | 0 | 0 | 0 | 0 | 0 | 0 |  | COZINHA | 0 |  |  | 0 | 0
5 | TUG’s | COPA | 0 | 0 | 0 | 0 | 0 | 0 | TUGs | COPA | 0 |  |  | 0 | 0
6 | TUG’s | SERVIÇO |  |  | 0 | 0 | 0 | 0 |  | SERVIÇO | 0 |  |  | 0 | 0
TOMADAS DE USO ESPECÍFICOS | [12 empty] | 1
7 | TUE-W | CHUVEIRO | [7 empty] | CHUVEIRO |  |  |  | 0 | 0
8 | TUE-W | TORNEIRA | [7 empty] | TORNEIRA |  |  |  | 0 | 0
TUEs
9 | TUE-W | AR COND. | [7 empty] | AR COND. |  |  |  | 0 | 0
10 | TUE-W | BOMBA | [7 empty] | BOMBA |  |  |  | 0 | 0
Circuito de |  | Quadro
Distribuição |  | Padrão
QUADRO DE DISTRIBUIÇÃO DE CARGAS
Circuitos |  |  |  | Potência (a) | Potência (a) | Corrente |  | Corrente | Condutor |  | Proteção
Terminais | Tipo | Tensão [V] | Local | Unit. | Total | de Projeto | Correção | Corrigida | Nominal | Tipo | NO | Corrente
NO |  |  |  | VA | VA | Ip (A) | FCTxFCA | Iz (A) | [mm²] |  | Polos | A
|  |  | SALA | 0
|  |  | QUARTO | 0
1 | Ilumin. |  | BANHO | 0 | 0 | 0 | 0 | 0 | 0 | 0 | 0 | 0
| Social |  | HALL | 0
|  |  | QUARTO | 0
|  |  | COZINHA | 0
2 | Ilumin. |  | COPA | 0 | 0 | 0 | 0 | 0 | 0 | 0 | 0 | 0
| Serviço |  | SERVIÇO | 0
|  |  | A. EXT. | 0 |  | Watts
|  |  |  | 0 | POTÊNCIA ATIVA | 0
|  |  | SALA | 0
|  |  | QUARTO | 0
3 | TUG’s |  | BANHO | 500 | 500 | 0 | 0 | 0
|  |  | HALL | 0
|  |  | QUARTO | 0
4 | TUG’s |  | COZINHA | 0 | 0 | 0 | 0 | 0
5 | TUG’s |  | COPA | 0 | 0 | 0 | 0 | 0
6 | TUG’s |  | SERVIÇO | 0 | 0 | 0 | 0 | 0
|  |  |  | VA | TUGs | Watts
|  |  |  | 500 | POTÊNCIA ATIVA | 400
7 | TUE |  | CHUVEIRO | 0 | 0 | 0 | 0 | 0
8 | TUE |  | TORNEIRA | 0 | 0 | 0 | 0 | 0
9 | TUE |  | AR COND. | 0 | 0 | 0 | 0 | 0
10 | TUE |  | BOMBA | 0 | 0 | 0 | 0 | 0
|  |  | ALIMENTADOR | VA | TUEs | Watts
|  |  |  | 0 | POTÊNCIA Ativa | 0 | POTÊNCIA APARENTE | CORRENTE DE PROJETO | CONDUTOR mm² | TIPO | Nº POLOS | CORRENTE NOMINAL
|  |  | QUADRO | DEMANDA | 0 | 400 | 320

## MOTORES
1-CRITÉRIO DA AMPACIDADE– capacidade do condutor de atender à corrente da carga em funcionamento contínuo, ou seja, a capacidade de condução dos condutores tem que ser igual ou superior a corrente de projeto do circuito.
| MOTOR PARA INSTALAÇÃO | POTÊNCIA (CV-HP) | CONVERSÃO CV-HP EM (W) 736-746 | POTÊNCIA (W) | FATOR DE UTILIZAÇÃO (Fu) | FATOR DE SIMULTANEIDADE (Fs) | QUANTIDADE DE MOTORES | RENDIMENTO h | FATOR DE POTÊNCIA COS f | DEMANDA |  | TENSÃO | CORRENTE DE PROJETO Ip | FCT | FCA | CORRENTE CORRIGIDA Iz | CONDUTORES mm² | DISJUNTORES TIPO | Nº DE POLOS | CORRENTE NOMINAL DO DISJUNTOR
h=rendimento | MOTOR1 |  |  | 0 | [6 empty] | 1.7321
Fu=Fator de Utilização | MOTOR2 |  |  | 0 | [6 empty] | 1.7321
Fs=Fator de simultaneidade | MOTOR3 |  |  | 0 | [6 empty] | 1.7321
Nm=número de motores | MOTOR4 |  |  | 0 | [6 empty] | 1.7321
| MOTOR5 |  |  | 0 | [6 empty] | 1.7321
| MOTOR6 |  |  | 0 | [6 empty] | 1.7321
| MOTOR7 |  |  | 0 | [6 empty] | 1.7321
| MOTOR8 |  |  | 0 | [6 empty] | 1.7321 | [9 empty] | '
| MOTOR9 |  |  | 0 | [6 empty] | 1.7321
| MOTOR10 |  |  | 0 | [6 empty] | 1.7321
[8 empty] | % | TOTAL= | 0 | 1.7321
DEMANDA
|  |  | Fp=cos=Fator de potência | [6 empty] | www.drb-m.org/ccdisjuntores.pdf |  |  |  | http://www.drb-m.org/Icu-Ics-Disjuntor.pdf
| FF | FN | FF | FN | TENSÃO DE LINHA 380V |  | TENSÃO DE LINHA 220V
[5 empty] | TRIFÁSICO | MONOFÁSICO | TRIFÁSICO | MONOFÁSICO |  | O ICU ou ICC ou ICN é a corrente máxima que o disjuntor suporta em um curto-circuito,
| 380 | 220 | 220 | 127 | [5 empty] | sendo a capacidade de interrupção de curto-circuito (ICU)
[6 empty] | Corrente de Projeto Ip= |  |  |  | Isso significa que em um curto circuito a corrente elétrica tende a ser infinita,
mas na teoria isso funciona, na prática teremos um elemento limitador, o transformador.
| Dimensionamento dos condutores | [8 empty] | O ICS= é a corrente de interrupção em serviço em um curto-circuito (disjuntores caixa moldada)
2-CRITÉRIO DA QUEDA DE TENSÃO – Os condutores devem permitir que a queda de tensão fique dentro dos limites estabelecidos na NBR 5410.
[9 empty] | QUEDA DE TENSÃO EM CIRCUITOS MONOFÁSICOS | [6 empty] | QUEDA DE TENSÃO EM CIRCUITOS TRIFÁSICOS
|  | 173,2/r x | S Distância ao QD X | Corrente projeto |  | TRIFÁSICO-380V-220V FF mm129 |  |  | A seção do condutor será dada por: | [6 empty] | A seção do condutor será dada por:
Condutor em mm²
| Sc= | 3.0929 | D% X | VFF
[9 empty] | Onde: | [6 empty] | Onde:
|  | 200/r x | S Distância ao QD X | Corrente projeto |  | MONOFÁSICO-220V-127V FN
[6 empty] | Condutor em mm² |  |  | r=resistividade do material condutor(para o cobre-1/56Ω.mm²/m) | [6 empty] | r=resistividade do material condutor (para o cobre -1/56Ω.mm²/m)
| Sc= | 3.5714 | D% X | VFN | [11 empty] | Lc= comprimento do circuito, em m.
[9 empty] | Ic=corrente total do circuito, em A. | [6 empty] | Ic=corrente total do circuito, em A.
[9 empty] | D%= Queda de tensão máxima admitida em projeto, em % | [6 empty] | D%= Queda de tensão máxima admitida em projeto, em %
[9 empty] | VFN= Tensão Fase-Neutro | [6 empty] | VFN= Tensão Fase-Neutro
Os disjuntores motor da série GV2 são utilizados, principalmente, para proteção de motores AC 50/60Hz
| DISJUNTOR | FASE | DISJUNTOR | DISJUNTOR | FASE | DISJUNTOR | DISJUNTOR | FASE | CIRCUITO |  | Disjuntor de corrente residual
| ESQUERDO | R | DIREITO | DIREITO | S | DIREITO | ESQUERDO | T | DIREITO
Ipcorrigida | [9 empty] | Ipcorrigida
DTM | [9 empty] | DTM
Ipcorrigida | [9 empty] | Ipcorrigida
DTM | [9 empty] | DTM
Ipcorrigida | [9 empty] | Ipcorrigida
DTM | [9 empty] | DTM
Ipcorrigida | [9 empty] | Ipcorrigida
DTM | [9 empty] | DTM
Ipcorrigida | [9 empty] | Ipcorrigida
DTM | [9 empty] | DTM
Ipcorrigida | [9 empty] | Ipcorrigida
DTM | [9 empty] | DTM
Ipcorrigida | [9 empty] | Ipcorrigida
DTM | [9 empty] | DTM
Ipcorrigida | [9 empty] | Ipcorrigida
DTM | [9 empty] | DTM
Ipcorrigida | [9 empty] | Ipcorrigida
DTM | [9 empty] | DTM
Ipcorrigida | [9 empty] | Ipcorrigida
DTM | [9 empty] | DTM
Ipcorrigida | [9 empty] | Ipcorrigida
DTM | [9 empty] | DTM
Ipcorrigida | [9 empty] | Ipcorrigida
DTM | [9 empty] | DTM
|  | IFR |  |  | IFS |  |  | IFT
|  | 0 |  |  | 0 |  |  | 0 |  | Corrente do circuito reserva
| CIRCUITOS RESERVAS |  |  | SIfaseS |  | Scircuitos
[5 empty] | R | S | T
|  |  | Registro/circuito reserva |  |  |  |  | BALANCIAMENTO DAS FASES
|  |  | R | S | T
| circuito1 | Escritorio1-1 | Escritorio1-2 | Escritorio1-3 | RESERVA | RESERVA | Escritorio2
| circuito2 | Escritorio2 | Escritorio2 | circuito2 | RESERVA | RESERVA | Laboratório
| circuito3 | Laboratório | Laboratório | Laboratório | Laboratório | Laboratório | Laboratório
| circuito4 | Laboratório | Laboratório | Laboratório | Laboratório | Laboratório | Laboratório
| circuito5 | Laboratório | Laboratório | Laboratório | Laboratório | Laboratório | Laboratório
| circuito6 | Laboratório | Laboratório | RESERVA | RESERVA | RESERVA | RESERVA
| circuito7 | RESERVA | RESERVA | Montagem | Montagem | Montagem | Montagem
| circuito8 | Montagem | Montagem | Montagem | Montagem | Montagem | Montagem
| circuito9 | Montagem | Montagem | Montagem | Montagem | Montagem | Montagem
| circuito10 | Montagem | Montagem | Montagem | Montagem | Montagem | Montagem
| circuito11 | Montagem | Montagem | Montagem | Montagem | Montagem | Montagem
| circuito12 | Montagem | Montagem | Montagem | Montagem | Montagem | Montagem
| circuito13 | Montagem | Montagem | Montagem | Montagem | Montagem | RESERVA
| circuito14 | RESERVA | RESERVA | RESERVA | RESERVA | RESERVA | RESERVA
| Te(s) | 0.5 | Ics(kA) | 4 | D5/D6 | log10(D6) | F6^0,5
| Tf | 250 | 234+Tf | 484 | 1.4938 | 0.1743 | 0.41749
| Ti | 90 | 234+Ti | 324 | Sc= | 19.9259 | mm²
[5 empty] | 234 | 25 | mm²
S_CONDUTOR=Nm*
S_CONDUTOR=Nm*(200∗∗(𝐿𝑐∗𝐼𝑐))/(𝑉%∗𝑉𝐹𝑁)
S_CONDUTOR=Nm*
S_CONDUTOR=Nm*(173,2∗∗(𝐿𝑐∗𝐼𝑐))/(𝑉%∗𝑉𝐹𝐹)
*In(A)*Vu(VA/km)
𝐕=𝐝(𝐤𝐦)*In(A)*Vu(VA/km)
3
√3

## COMPROVAÇÃO
OS CONDUTORES DEVEM SER CAPAZES DE SUPORTAR UMA CORRENTE DE CURTO-CIRCUITO POR UM TEMPO MÍNIMO ATÉ A ATUAÇÃO DO DISPOSITIVO DE PROTEÇÃO.
3-CRITÉRIO DA SUPORTABILIDADE AO CURTO-CIRCUITO – os condutores devem ser capazes de suportar uma corrente de curto-circuito por um tempo mínimo até a atuação do dispositivo de proteção.
| Te(s) |  | Ics(kA) | 3 | D5/D6 | log10(D6) | F6^0,5
| Tf |  | 234+Tf | 234 | 1 | 0 | 0
| Ti |  | 234+Ti | 234 | Sc= |  | mm²
Bitola do comercial
| Isolante | Tf | Ti |  |  |  |  | Sc= Seção do condutor mm²
| PVC | 160ºC | 70ºC |  |  |  |  | Ics= Corrente Simétrica de curto-circuito em kA
| XLPE- EPR | 250ºC | 90ºC |  |  |  |  | Te= Tempo de eliminação do defeito, em s.
Tf= Temperatura máxima de curto-circuito suportada pela isolação do condutor, em ºC
Ti= Temperatura máxima admissível pelo condutor em regime normal de opereação, em ºC.
Tf e Ti são fixados em norma e valem 160ºC e 70ºC, respectivamente, para o PVC e 250ºC e 90ºC para o XLPE.
SEÇÃO DOS CONDUTORES NA PRESENÇA DE HARMÔNICOS
FATOR DE CORREÇÃO
| PORCENTAGEM DE 3ª HARMÔNICA NA CORRENTE DE FASE | ESCOLHA DA SEÇÃO COM BASE NA CORRENTE DE FASE | ESCOLHA DA SEÇÃO COM BASE NA CORRENTE DE NEUTRO
| 0-15 | 1 | - |  | Isolante | Tf | Ti
| 15-33 | 0.86 | - |  | PVC | 160ºC | 70ºC
| 33-45 | - | 0.86 |  | XLPE- EPR | 250ºC | 90ºC
| >45 | - | 1
4-O VALOR DA CORRENTE DE FASE E DO NEUTRO CORRIGIDO PARA A DETERMINAÇÃO DA SEÇÃO DOS CONDUTORES.
|  |  |  | I FASE CORRIGIDO | I CARGA | FATOR DE CORREÇÃO
|  |  |  | I NEUTRO CORRIGIDO | I CARGA | % 3ª ORDEM | FATOR CORREÇÃO
Sc
Sc=(√𝑇𝑒 ×𝐼𝑐𝑠)/(0,34√(𝑙𝑜𝑔((234+𝑇𝑓)/(234+𝑇𝑖)) ))
𝐈_(〖𝐅𝐀𝐒𝐄〗_𝐂𝐎𝐑𝐑𝐈𝐆𝐈𝐃𝐎 )=(I_CARGA)/(FATOR_DE_CORREÇÃO)
𝐈_(〖𝐍𝐄𝐔𝐓𝐑𝐎〗_𝐂𝐎𝐑𝐑𝐈𝐆𝐈𝐃𝐎 )=(3 × I_CARGA× Percentual_(harmônica_) 3ªordem)/(100×FATOR_DE_CORREÇÃO)
3
√3

## ATERRAMENTO
ATERRAMENTO - ELETRODO - HASTE DE TERRA
|  |  | ra | Lh | Dh-Pol
Rel=
http://www.drb-m.org/aterramento.pdf |  |  | 2*p*Lh | 400*Lh | 2,54*Dh
|  |  | 0 | 0 | 0 |  |  |  | . | . | . | . | .
http://www.drb-m.org/perigosdaca.pdf | [8 empty] | . | . | . | . | .
a=resistividade do solo em W.m;
Ln= comprimento do eletrodo em metros;
Dh=diâmetro da seção do eletrodo em polegadas.
|  | ra | Lh | Dab
|  |  |  | 0 |  | W
0
|  | ra | Lh | Dab
|  |  |  | 0 |  | W
0
|  | ra | Lh | Dab
|  |  |  | 0 |  | W
0
[7 empty] | CONDUTÂNCIA |  | RESISTÊNCIA
|  | R1= |  |  |  | 0
|  | R2= |  |  |  | 0 |  | 0
|  | R3= |  |  |  | 0
𝑅_𝑒𝑙=𝜌_𝛼/(2×𝐿_ℎ ) ×𝑙_𝑛 ((400×𝐿_ℎ )/(2,54×𝐷_ℎ ))
=++ ... +
𝑅_1=𝑅_11+𝑅_12+𝑅_13+𝑅_14+ ... +𝑅_1𝑛
=++ ... +
𝑅_2=𝑅_21+𝑅_22+𝑅_23+𝑅_24+ ... +𝑅_2𝑛
=++ ... +
𝑅_3=𝑅_31+𝑅_32+𝑅_33+𝑅_34+ ... +𝑅_3𝑛
=++ ... +
𝑅_𝑛=𝑅_𝑛1+𝑅_𝑛2+𝑅_𝑛3+𝑅_𝑛4+ ... +𝑅_𝑛𝑛
𝑅_11=𝑅_22=𝑅_33
𝑅_12=𝑅_21=𝑅_32=𝑅_23
𝑅_13=𝑅_31
=+
𝑅_1=𝑅_11+𝑅_12+𝑅_13
=+
𝑅_2=𝑅_22+𝑅_23+𝑅_21
=+
𝑅_3=𝑅_33+𝑅_32+𝑅_31
og
𝑅_1=(0,183×)/𝐿_ℎ ×𝑙og[((√(𝐿_ℎ^2+𝐷_12^2 )+𝐿_ℎ )^2−𝐷_12^2)/(𝐷_12^2− (√(𝐿_ℎ^2+𝐷_12^2 ) −𝐿_ℎ )^2 )]
3
√3